## data
Вариант №16
Исходные данные |  |  |  | № Стрингера | Fi | yi_ | Коэффициент положения стрингеров | Наличие лонжерона
Параметры | Величина | Ед. измерения | Примечание |  | см^2 | см
Number | 1 | - | Вариант сечения
A | 175 | см |  | 1 (лонжерон) | 14.08 | -10.5 | 0 | 1
C/A | 0.35 | - |  | 2 | 9.28 | -9.8569 | 1
H/A | 0.12 | - |  | 3 | 9.28 | -9.2138 | 2
h/H | 0.65 | - |  | 4 | 9.28 | -8.5706 | 3
l | 60 | см | Расстояние между нервюрами | 5 (лонжерон) | 14.08 | -7.9275 | 4 | 1
delta | 0.4 | см | Толщина обшивки | 6 | 9.28 | -6.972 | 1
m | 7 | - | Кол-во стрингеров в каждой панели | 7 | 9.28 | -6.0165 | 2
F | 4.48 | см^2 | Площадь стрингера | 8 | 9.28 | -5.061 | 3
Jxx | 6.41 | см^4 | Момент инерции стрингера | 9 | 9.28 | -4.1055 | 4
b | 40 | мм | Размеры стринега | 10 (лонжерон) | 14.08 | -3.15 | 5 | 1
d | 6 | мм |  | 11 (лонжерон) | 17.22 | 10.5 |  | 1
z0 | 12.1 | мм |  | 12 | 10.85 | 10.5
Qy | 2500 | кгс | Перерезывающая сила | 13 | 10.85 | 10.5
Mz | 1200 | кгс*м | Момент относительно оси Z | 14 | 10.85 | 10.5
C | 61.25 | см |  | 15 | 10.85 | 10.5
H | 21 | см |  | 16 (лонжерон) | 13.055 | 10.5 |  | 1
h | 13.65 | см |  | 17 | 8.7675 | 10.5
S1 | 15.3125 | см | Расстояние между стрингерами в 1-ом контуре | 18 | 8.7675 | 10.5
S2 | 22.75 | см | Расстояние между стрингерами в 2-ом контуре | 19 | 8.7675 | 10.5
Material | Д16Т | - |  | 20 (лонжерон) | 13.055 | 10.5 |  | 1
E | 734195.6733 | кгс
sigma_t | 3263.0919 | кгс
G | 275323.3775 | кгс
Mx | 4334000 | кгс*см
Epsilon | 1e-05 | -
F_compres | 4.8 | см^2
F_stretch1 | 4.2875 | см^2
F_stretch2 | 6.37 | см^2
m_l | 3 | - | Кол-во лонжеронов
m_all | 20 | - | Кол-во стрингеров и поясов лонжеронов